## 废气监测数据审核表
鄂州市重点排污单位湖北世纪新峰雷山水泥有限公司监测数据
行政区 | 企业名称 | 监测点名称 | 执行标准名称 | 监测日期 | 工况负荷 （%） | 监测项目名称 | 标况风量（m/h) | 实测浓度(mg/m) | 基准浓度(mg/m) | 标准限值(mg/m) | 排放单位 | 是否达标 | 超标倍数 | 备注
鄂城区 | 湖北世纪新峰雷山水泥有限公司 | 二期窑尾出口 | 该企业排污许可证》（编号914207007570056988001P）大气污染物有组织排放许可限值。 | 2022-05-20 | 1900-04-11 | 颗粒物 | 718330 | 5.6 | 7.4 | 1900-01-19 | mg/m3 | 是 | / | /
[6 empty] | 二氧化硫 | 724401 | ND/3 | ND/3 | 1900-04-09 | mg/m3 | 是 | / | /
[6 empty] | 氮氧化物 | 724401 | 235 | 303 | 1900-11-15 | mg/m3 | 是 | / | /
1.ND表示测定结果低于方法检出限，后面数字为方法检出限。